## BOM_Board1_Schematic1_2026-09-3
No. | Quantity | Comment | Designator | Footprint | Value | Manufacturer Part | Manufacturer | Supplier Part | Supplier
1 | 2 | 10uF | C1,C2 | C0805 | 10uF | CL21A106KOQNNNE | SAMSUNG(三星) | C1713 | LCSC
2 | 1 | 100nF | C3 | C0603 | 100nF | CL10B104KB8NNNC | SAMSUNG(三星) | C1591 | LCSC
3 | 1 | 1uF | C4 | C0603 | 1uF | CL10A105KB8NNNC | SAMSUNG(三星) | C15849 | LCSC
4 | 1 | USBLC6-2SC6 | D1 | SOT-23-6_L2.9-W1.6-P0.95-LS2.8-BL |  | USBLC6-2SC6 | ST(意法半导体) | C7519 | LCSC
5 | 4 | HX PZ2.54-1x10P ZZ | H1,H2,H3,H4 | HDR-TH_10P-P2.54-V-M-1 |  | HX PZ2.54-1x10P ZZ | hanxia(韩下) | C42372502 | LCSC
6 | 1 | 19-217/GHC-YR1S2/3T | LED1 | LED0603-RD |  | 19-217/GHC-YR1S2/3T | EVERLIGHT(亿光) | C72043 | LCSC
7 | 2 | 5.1kΩ | R1,R2 | R0603 | 5.1kΩ | 0603WAF5101T5E | UNI-ROYAL(厚声) | C23186 | LCSC
8 | 2 | 22Ω | R3,R4 | R0603 | 22Ω | 0603WAF220JT5E | UNI-ROYAL(厚声) | C23345 | LCSC
9 | 2 | 10kΩ | R5,R6 | R0603 | 10kΩ | 0603WAF1002T5E | UNI-ROYAL(厚声) | C25804 | LCSC
10 | 1 | 330Ω | R7 | R0603 | 330Ω | 0603WAF3300T5E | UNI-ROYAL(厚声) | C23138 | LCSC
11 | 2 | TS-1187A-B-A-B | SW1,SW2 | SW-SMD_4P-L5.1-W5.1-P3.70-LS6.5-TL_H1.5 |  | TS-1187A-B-A-B | XKB Connection(中国星坤) | C318884 | LCSC
12 | 1 | 2.4GHz | U1 | WIFI-SMD_ESP32-MINI-1-N4 | 2.4GHz | ESP32-S2-MINI-2-N4 | ESPRESSIF(乐鑫) | C3013906 | LCSC
13 | 1 | AP2112K-3.3TRG1 | U2 | SOT-25-5_L2.9-W1.6-P0.95-LS2.8-BL |  | AP2112K-3.3TRG1 | DIODES(美台) | C51118 | LCSC
14 | 1 | TYPE-C-31-M-12 | USBC1 | USB-C_SMD-TYPE-C-31-M-12_1 |  | TYPE-C-31-M-12 | 韩国韩荣 | C165948 | LCSC